## Initial
Target | 27Al |  | Beam | 84Kr |  | Target layer (um) | Beam Energy (MeV) | Recoil Energy (MeV) | Total xsec (mb)
Z | 13 |  | Z | 36 |  | 0 | 420 | 317.838 | 1230.27
N | 14 |  | N | 48 |  | 3 | 391 | 295.892 | 1121.6
A | 27 |  | A | 84 |  | 6 | 362 | 273.946 | 984.693
thickness | 15 | um | Energy | 5 | MeV/u | 9 | 333 | 252 | 813.499
| 4.053 | mg/cm2 |  | 420 | MeV | 12 | 303 | 229.297 | 590.221
Molar Mass | 26.9815 | g/mol | Rate | 1000000000 | pps
| 4.482e-23 | g | Running Time | 3600 | sec

## 0um_420MeV
Z | N | A | isotope | x-section(mb) | Recoil_E(MeV) | t1/2 | unit | t1/2(s) | Prodx_Rate(pps) | Stop_Ratio | Prodx_A(Bq)
49 | 57 | 106 | In | 40.6 | 303.521 | 6.2 | m | 372 | 734.2823 | 1 | 733.3842
49 | 57 | 106 | In isomer | 40.6 | 303.521 | 5.2 | m | 312 | 734.2823 | 1 | 734.035
48 | 58 | 106 | Cd | 62.7 | 303.521 | 14000000000 | y | 4.415e+17 | 1133.9778 | 1 | 6.4207e-12
47 | 59 | 106 | Ag | 8.61 | 303.521 | 23.96 | m | 1437.6 | 155.7185 | 1 | 128.2605
47 | 59 | 106 | Ag isomer | 8.61 | 303.521 | 8.28 | d | 715392 | 155.7185 | 1 | 0.54209
49 | 56 | 105 | In | 72.6 | 300.6576 | 5.07 | m | 304.2 | 1313.0269 | 1 | 1312.6667
49 | 56 | 105 | In isomer | 72.6 | 300.6576 | 48 | s | 48 | 1313.0269 | 1 | 1313.0269
48 | 57 | 105 | Cd | 320 | 300.6576 | 55.5 | m | 3330 | 5787.4464 | 1 | 3051.4328
47 | 58 | 105 | Ag | 68.9 | 300.6576 | 41.29 | d | 3567456 | 1246.1095 | 1 | 0.87113
47 | 58 | 105 | Ag isomer | 68.9 | 300.6576 | 7.23 | m | 433.8 | 1246.1095 | 1 | 1242.1476
46 | 59 | 105 | Pd | 3.69 | 300.6576 | 14000000000 | y | 4.415e+17 | 66.7365 | 1 | 3.7787e-13
49 | 55 | 104 | In | 4.92 | 297.7942 | 1.8 | m | 108 | 88.982 | 1 | 88.982
48 | 56 | 104 | Cd | 51.7 | 297.7942 | 57.7 | m | 3462 | 935.0343 | 1 | 480.1881
47 | 57 | 104 | Ag | 20.9 | 297.7942 | 69.2 | m | 4152 | 377.9926 | 1 | 170.7256
47 | 57 | 104 | Ag isomer | 20.9 | 297.7942 | 33.5 | m | 2010 | 377.9926 | 1 | 268.738
47 | 56 | 103 | Ag | 84.9 | 294.9308 | 65.7 | m | 3942 | 1535.4819 | 1 | 720.046
46 | 57 | 103 | Pd | 43.1 | 294.9308 | 16.991 | d | 1468022.4 | 779.4967 | 1 | 1.3236
45 | 58 | 103 | Rh | 4.92 | 294.9308 | 14000000000 | y | 4.415e+17 | 88.982 | 1 | 5.0383e-13
45 | 58 | 103 | Rh isomer | 4.92 | 294.9308 | 56.114 | m | 3366.84 | 88.982 | 1 | 46.5695
44 | 59 | 103 | Ru | 1.23 | 294.9308 | 39.247 | d | 3390940.8 | 22.2455 | 1 | 0.016361
47 | 55 | 102 | Ag | 157 | 292.0674 | 12.9 | m | 774 | 2839.4659 | 1 | 2726.3836
47 | 55 | 102 | Ag isomer | 157 | 292.0674 | 7.7 | m | 462 | 2839.4659 | 1 | 2826.6412
46 | 56 | 102 | Pd | 135 | 292.0674 | 14000000000 | y | 4.415e+17 | 2441.5789 | 1 | 1.3825e-11
45 | 57 | 102 | Rh | 17.2 | 292.0674 | 207.3 | d | 17910720 | 311.0752 | 1 | 0.043327
45 | 57 | 102 | Rh isomer | 17.2 | 292.0674 | 3.742 | y | 118007712 | 311.0752 | 1 | 0.0065764
47 | 54 | 101 | Ag | 4.92 | 289.2039 | 11.1 | m | 666 | 88.982 | 1 | 86.8808
46 | 55 | 101 | Pd | 11.1 | 289.2039 | 8.47 | h | 30492 | 200.752 | 1 | 15.7712
45 | 56 | 101 | Rh | 1.23 | 289.2039 | 3.3 | y | 104068800 | 22.2455 | 1 | 0.00053328
45 | 56 | 101 | Rh isomer | 1.23 | 289.2039 | 4.34 | d | 374976 | 22.2455 | 1 | 0.14751
45 | 55 | 100 | Rh | 33.2 | 286.3405 | 20.5 | h | 73800 | 600.4476 | 1 | 19.9588
45 | 55 | 100 | Rh isomer | 33.2 | 286.3405 | 4.6 | m | 276 | 600.4476 | 1 | 600.3763
44 | 56 | 100 | Ru | 7.38 | 286.3405 | 14000000000 | y | 4.415e+17 | 133.473 | 1 | 7.5574e-13
45 | 54 | 99 | Rh | 52.9 | 283.4771 | 16.1 | d | 1391040 | 956.7372 | 1 | 1.7143
45 | 54 | 99 | Rh isomer | 52.9 | 283.4771 | 4.7 | h | 16920 | 956.7372 | 1 | 131.1607
44 | 55 | 99 | Ru | 12.3 | 283.4771 | 14000000000 | y | 4.415e+17 | 222.455 | 1 | 1.2596e-12
45 | 53 | 98 | Rh | 1.23 | 280.6137 | 8.72 | m | 523.2 | 22.2455 | 1 | 22.0565
45 | 53 | 98 | Rh isomer | 1.23 | 280.6137 | 3.6 | m | 216 | 22.2455 | 1 | 22.2453
44 | 54 | 98 | Ru | 2.46 | 280.6137 | 14000000000 | y | 4.415e+17 | 44.491 | 1 | 2.5191e-13
43 | 54 | 97 | Tc | 2.46 | 277.7503 | 6 | y | 189216000 | 44.491 | 1 | 0.00058661
43 | 54 | 97 | Tc isomer | 2.46 | 277.7503 | 91 | d | 7862400 | 44.491 | 1 | 0.014115
43 | 53 | 96 | Tc | 2.46 | 274.8869 | 4.28 | d | 369792 | 44.491 | 1 | 0.29915
43 | 53 | 96 | Tc isomer | 2.46 | 274.8869 | 51.5 | m | 3090 | 44.491 | 1 | 24.6469
TOTAL |  |  |  | 1230.27

## 9um_333MeV
Z | N | A | isotope | x-section(mb) | Recoil_E(MeV) | t1/2 | unit | t1/2(s) | Prodx_Rate(pps) | Stop_Ratio | Prodx_A(Bq)
49 | 59 | 108 | In | 1.63 | 245.1892 | 58 | m | 3480 | 29.4798 | 1 | 15.0858
49 | 59 | 108 | In isomer | 1.63 | 245.1892 | 39.6 | m | 2376 | 29.4798 | 1 | 19.1637
49 | 58 | 107 | In | 132 | 242.9189 | 32.4 | m | 1944 | 2387.3216 | 1 | 1725.766
49 | 58 | 107 | In isomer | 132 | 242.9189 | 50.4 | s | 50.4 | 2387.3216 | 1 | 2387.3216
48 | 59 | 107 | Cd | 75.7 | 242.9189 | 6.5 | h | 23400 | 1369.0928 | 1 | 138.4545
47 | 60 | 107 | Ag | 10.6 | 242.9189 | 14000000000 | y | 4.415e+17 | 191.7092 | 1 | 1.0855e-12
47 | 60 | 107 | Ag isomer | 10.6 | 242.9189 | 44.3 | s | 44.3 | 191.7092 | 1 | 191.7092
49 | 57 | 106 | In | 160 | 240.6486 | 6.2 | m | 372 | 2893.7232 | 1 | 2890.1842
49 | 57 | 106 | In isomer | 160 | 240.6486 | 5.2 | m | 312 | 2893.7232 | 1 | 2892.7487
48 | 58 | 106 | Cd | 210 | 240.6486 | 14000000000 | y | 4.415e+17 | 3798.0117 | 1 | 2.1505e-11
47 | 59 | 106 | Ag | 10.6 | 240.6486 | 23.96 | m | 1437.6 | 191.7092 | 1 | 157.9049
47 | 59 | 106 | Ag isomer | 10.6 | 240.6486 | 8.28 | d | 715392 | 191.7092 | 1 | 0.66739
46 | 60 | 106 | Pd | 0.813 | 240.6486 | 14000000000 | y | 4.415e+17 | 14.7037 | 1 | 8.3255e-14
49 | 56 | 105 | In | 2.44 | 238.3784 | 5.07 | m | 304.2 | 44.1293 | 1 | 44.1172
49 | 56 | 105 | In isomer | 2.44 | 238.3784 | 48 | s | 48 | 44.1293 | 1 | 44.1293
47 | 57 | 104 | Ag | 86.2 | 236.1081 | 69.2 | m | 4152 | 1558.9934 | 1 | 704.1412
47 | 57 | 104 | Ag isomer | 86.2 | 236.1081 | 33.5 | m | 2010 | 1558.9934 | 1 | 1108.3837
46 | 58 | 104 | Pd | 24.4 | 236.1081 | 14000000000 | y | 4.415e+17 | 441.2928 | 1 | 2.4987e-12
47 | 56 | 103 | Ag | 69.1 | 233.8378 | 65.7 | m | 3942 | 1249.7267 | 1 | 586.0445
46 | 57 | 103 | Pd | 13 | 233.8378 | 16.991 | d | 1468022.4 | 235.115 | 1 | 0.39922
45 | 56 | 101 | Rh | 10.6 | 229.2973 | 3.3 | y | 104068800 | 191.7092 | 1 | 0.0045957
45 | 56 | 101 | Rh isomer | 10.6 | 229.2973 | 4.34 | d | 374976 | 191.7092 | 1 | 1.2713
44 | 57 | 101 | Ru | 0.813 | 229.2973 | 14000000000 | y | 4.415e+17 | 14.7037 | 1 | 8.3255e-14
45 | 55 | 100 | Rh | 4.88 | 227.027 | 20.5 | h | 73800 | 88.2586 | 1 | 2.9337
45 | 55 | 100 | Rh isomer | 4.88 | 227.027 | 4.6 | m | 276 | 88.2586 | 1 | 88.2481
43 | 55 | 98 | Tc | 0.813 | 222.4865 | 6 | y | 189216000 | 14.7037 | 1 | 0.00019387
TOTAL |  |  |  | 813.499

## 6um_362MeV
Z | N | A | isotope | x-section(mb) | Recoil_E(MeV) | t1/2 | unit | t1/2(s) | Prodx_Rate(pps) | Stop_Ratio | Prodx_A(Bq)
49 | 58 | 107 | In | 37.4 | 264.0741 | 32.4 | m | 1944 | 676.4078 | 1 | 488.967
49 | 58 | 107 | In isomer | 37.4 | 264.0741 | 50.4 | s | 50.4 | 676.4078 | 1 | 676.4078
48 | 59 | 107 | Cd | 21.7 | 264.0741 | 6.5 | h | 23400 | 392.4612 | 1 | 39.6891
47 | 60 | 107 | Ag | 1.97 | 264.0741 | 14000000000 | y | 4.415e+17 | 35.629 | 1 | 2.0174e-13
47 | 60 | 107 | Ag isomer | 1.97 | 264.0741 | 44.3 | s | 44.3 | 35.629 | 1 | 35.629
49 | 57 | 106 | In | 179 | 261.6061 | 6.2 | m | 372 | 3237.3528 | 1 | 3233.3935
49 | 57 | 106 | In isomer | 179 | 261.6061 | 5.2 | m | 312 | 3237.3528 | 1 | 3236.2626
48 | 58 | 106 | Cd | 303 | 261.6061 | 14000000000 | y | 4.415e+17 | 5479.9883 | 1 | 3.1028e-11
47 | 59 | 106 | Ag | 33.5 | 261.6061 | 23.96 | m | 1437.6 | 605.8733 | 1 | 499.039
47 | 59 | 106 | Ag isomer | 33.5 | 261.6061 | 8.28 | d | 715392 | 605.8733 | 1 | 2.1092
49 | 56 | 105 | In | 15.8 | 259.1381 | 5.07 | m | 304.2 | 285.7552 | 1 | 285.6768
49 | 56 | 105 | In isomer | 15.8 | 259.1381 | 48 | s | 48 | 285.7552 | 1 | 285.7552
48 | 57 | 105 | Cd | 38.4 | 259.1381 | 55.5 | m | 3330 | 694.4936 | 1 | 366.1719
47 | 58 | 105 | Ag | 9.85 | 259.1381 | 41.29 | d | 3567456 | 178.1448 | 1 | 0.12454
47 | 58 | 105 | Ag isomer | 9.85 | 259.1381 | 7.23 | m | 433.8 | 178.1448 | 1 | 177.5784
47 | 57 | 104 | Ag | 50.2 | 256.6701 | 69.2 | m | 4152 | 907.9056 | 1 | 410.0683
47 | 57 | 104 | Ag isomer | 50.2 | 256.6701 | 33.5 | m | 2010 | 907.9056 | 1 | 645.4856
46 | 58 | 104 | Pd | 15.8 | 256.6701 | 14000000000 | y | 4.415e+17 | 285.7552 | 1 | 1.618e-12
47 | 56 | 103 | Ag | 163 | 254.2021 | 65.7 | m | 3942 | 2947.9805 | 1 | 1382.4204
46 | 57 | 103 | Pd | 57.1 | 254.2021 | 16.991 | d | 1468022.4 | 1032.6975 | 1 | 1.7535
45 | 58 | 103 | Rh | 1.97 | 254.2021 | 14000000000 | y | 4.415e+17 | 35.629 | 1 | 2.0174e-13
45 | 58 | 103 | Rh isomer | 1.97 | 254.2021 | 56.114 | m | 3366.84 | 35.629 | 1 | 18.6467
47 | 55 | 102 | Ag | 10.8 | 251.7342 | 12.9 | m | 774 | 195.3263 | 1 | 187.5474
47 | 55 | 102 | Ag isomer | 10.8 | 251.7342 | 7.7 | m | 462 | 195.3263 | 1 | 194.4441
46 | 56 | 102 | Pd | 5.91 | 251.7342 | 14000000000 | y | 4.415e+17 | 106.8869 | 1 | 6.0521e-13
45 | 57 | 102 | Rh | 1.97 | 251.7342 | 207.3 | d | 17910720 | 35.629 | 1 | 0.0049624
45 | 57 | 102 | Rh isomer | 1.97 | 251.7342 | 3.742 | y | 118007712 | 35.629 | 1 | 0.00075322
45 | 56 | 101 | Rh | 10.8 | 249.2662 | 3.3 | y | 104068800 | 195.3263 | 1 | 0.0046824
45 | 56 | 101 | Rh isomer | 10.8 | 249.2662 | 4.34 | d | 374976 | 195.3263 | 1 | 1.2952
44 | 57 | 101 | Ru | 1.97 | 249.2662 | 14000000000 | y | 4.415e+17 | 35.629 | 1 | 2.0174e-13
45 | 55 | 100 | Rh | 20.7 | 246.7982 | 20.5 | h | 73800 | 374.3754 | 1 | 12.4442
45 | 55 | 100 | Rh isomer | 20.7 | 246.7982 | 4.6 | m | 276 | 374.3754 | 1 | 374.331
44 | 56 | 100 | Ru | 1.97 | 246.7982 | 14000000000 | y | 4.415e+17 | 35.629 | 1 | 2.0174e-13
45 | 54 | 99 | Rh | 0.985 | 244.3302 | 16.1 | d | 1391040 | 17.8145 | 1 | 0.031921
45 | 54 | 99 | Rh isomer | 0.985 | 244.3302 | 4.7 | h | 16920 | 17.8145 | 1 | 2.4422
TOTAL |  |  |  | 984.693

## 3um_391MeV
Z | N | A | isotope | x-section(mb) | Recoil_E(MeV) | t1/2 | unit | t1/2(s) | Prodx_Rate(pps) | Stop_Ratio | Prodx_A(Bq)
49 | 58 | 107 | In | 10.1 | 285.2292 | 32.4 | m | 1944 | 182.6663 | 1 | 132.0472
49 | 58 | 107 | In isomer | 10.1 | 285.2292 | 50.4 | s | 50.4 | 182.6663 | 1 | 182.6663
48 | 59 | 107 | Cd | 4.49 | 285.2292 | 6.5 | h | 23400 | 81.2051 | 1 | 8.2122
47 | 60 | 107 | Ag | 1.12 | 285.2292 | 14000000000 | y | 4.415e+17 | 20.2561 | 1 | 1.1469e-13
47 | 60 | 107 | Ag isomer | 1.12 | 285.2292 | 44.3 | s | 44.3 | 20.2561 | 1 | 20.2561
49 | 57 | 106 | In | 117 | 282.5635 | 6.2 | m | 372 | 2116.0351 | 1 | 2113.4472
49 | 57 | 106 | In isomer | 117 | 282.5635 | 5.2 | m | 312 | 2116.0351 | 1 | 2115.3225
48 | 58 | 106 | Cd | 192 | 282.5635 | 14000000000 | y | 4.415e+17 | 3472.4678 | 1 | 1.9662e-11
47 | 59 | 106 | Ag | 41.5 | 282.5635 | 23.96 | m | 1437.6 | 750.5594 | 1 | 618.2125
47 | 59 | 106 | Ag isomer | 41.5 | 282.5635 | 8.28 | d | 715392 | 750.5594 | 1 | 2.6129
49 | 56 | 105 | In | 60.6 | 279.8978 | 5.07 | m | 304.2 | 1095.9977 | 1 | 1095.697
49 | 56 | 105 | In isomer | 60.6 | 279.8978 | 48 | s | 48 | 1095.9977 | 1 | 1095.9977
48 | 57 | 105 | Cd | 197 | 279.8978 | 55.5 | m | 3330 | 3562.8967 | 1 | 1878.5383
47 | 58 | 105 | Ag | 40.4 | 279.8978 | 41.29 | d | 3567456 | 730.6651 | 1 | 0.51079
47 | 58 | 105 | Ag isomer | 40.4 | 279.8978 | 7.23 | m | 433.8 | 730.6651 | 1 | 728.342
46 | 59 | 105 | Pd | 2.24 | 279.8978 | 14000000000 | y | 4.415e+17 | 40.5121 | 1 | 2.2939e-13
47 | 57 | 104 | Ag | 19.1 | 277.2321 | 69.2 | m | 4152 | 345.4382 | 1 | 156.022
47 | 57 | 104 | Ag isomer | 19.1 | 277.2321 | 33.5 | m | 2010 | 345.4382 | 1 | 245.5931
46 | 58 | 104 | Pd | 5.61 | 277.2321 | 14000000000 | y | 4.415e+17 | 101.4612 | 1 | 5.7449e-13
47 | 56 | 103 | Ag | 158 | 274.5665 | 65.7 | m | 3942 | 2857.5516 | 1 | 1340.0149
46 | 57 | 103 | Pd | 74 | 274.5665 | 16.991 | d | 1468022.4 | 1338.347 | 1 | 2.2725
45 | 58 | 103 | Rh | 3.36 | 274.5665 | 14000000000 | y | 4.415e+17 | 60.7682 | 1 | 3.4408e-13
45 | 58 | 103 | Rh isomer | 3.36 | 274.5665 | 56.114 | m | 3366.84 | 60.7682 | 1 | 31.8036
47 | 55 | 102 | Ag | 85.2 | 271.9008 | 12.9 | m | 774 | 1540.9076 | 1 | 1479.5407
47 | 55 | 102 | Ag isomer | 85.2 | 271.9008 | 7.7 | m | 462 | 1540.9076 | 1 | 1533.948
46 | 56 | 102 | Pd | 40.4 | 271.9008 | 14000000000 | y | 4.415e+17 | 730.6651 | 1 | 4.1371e-12
45 | 56 | 101 | Rh | 4.49 | 269.2351 | 3.3 | y | 104068800 | 81.2051 | 1 | 0.0019467
45 | 56 | 101 | Rh isomer | 4.49 | 269.2351 | 4.34 | d | 374976 | 81.2051 | 1 | 0.53848
45 | 55 | 100 | Rh | 41.5 | 266.5694 | 20.5 | h | 73800 | 750.5594 | 1 | 24.9485
45 | 55 | 100 | Rh isomer | 41.5 | 266.5694 | 4.6 | m | 276 | 750.5594 | 1 | 750.4704
44 | 56 | 100 | Ru | 4.49 | 266.5694 | 14000000000 | y | 4.415e+17 | 81.2051 | 1 | 4.5979e-13
45 | 54 | 99 | Rh | 12.3 | 263.9037 | 16.1 | d | 1391040 | 222.455 | 1 | 0.39861
45 | 54 | 99 | Rh isomer | 12.3 | 263.9037 | 4.7 | h | 16920 | 222.455 | 1 | 30.4967
44 | 55 | 99 | Ru | 2.24 | 263.9037 | 14000000000 | y | 4.415e+17 | 40.5121 | 1 | 2.2939e-13
43 | 54 | 97 | Tc | 3.36 | 258.5723 | 6 | y | 189216000 | 60.7682 | 1 | 0.00080122
43 | 54 | 97 | Tc isomer | 3.36 | 258.5723 | 91 | d | 7862400 | 60.7682 | 1 | 0.019279
41 | 53 | 94 | Nb | 1.12 | 250.5752 | 4 | y | 126144000 | 20.2561 | 1 | 0.00040061
41 | 53 | 94 | Nb isomer | 1.12 | 250.5752 | 6.263 | m | 375.78 | 20.2561 | 1 | 20.2296
TOTAL |  |  |  | 1121.6

## 12um_303MeV
Z | N | A | isotope | x-section(mb) | Recoil_E(MeV) | t1/2 | unit | t1/2(s) | Prodx_Rate(pps) | Stop_Ratio | Prodx_A(Bq)
49 | 59 | 108 | In | 13.6 | 223.0998 | 58 | m | 3480 | 245.9665 | 1 | 125.8696
49 | 59 | 108 | In isomer | 13.6 | 223.0998 | 39.6 | m | 2376 | 245.9665 | 1 | 159.8935
48 | 60 | 108 | Cd | 4.13 | 223.0998 | 14000000000 | y | 4.415e+17 | 74.6942 | 1 | 4.2293e-13
49 | 58 | 107 | In | 250 | 221.034 | 32.4 | m | 1944 | 4521.4425 | 1 | 3268.4963
49 | 58 | 107 | In isomer | 250 | 221.034 | 50.4 | s | 50.4 | 4521.4425 | 1 | 4521.4425
48 | 59 | 107 | Cd | 127 | 221.034 | 6.5 | h | 23400 | 2296.8928 | 1 | 232.2817
47 | 60 | 107 | Ag | 6.49 | 221.034 | 14000000000 | y | 4.415e+17 | 117.3766 | 1 | 6.646e-13
47 | 60 | 107 | Ag isomer | 6.49 | 221.034 | 44.3 | s | 44.3 | 117.3766 | 1 | 117.3766
49 | 57 | 106 | In | 34.2 | 218.9683 | 6.2 | m | 372 | 618.5333 | 1 | 617.7769
49 | 57 | 106 | In isomer | 34.2 | 218.9683 | 5.2 | m | 312 | 618.5333 | 1 | 618.325
48 | 58 | 106 | Cd | 30.1 | 218.9683 | 14000000000 | y | 4.415e+17 | 544.3817 | 1 | 3.0824e-12
47 | 59 | 106 | Ag | 1.18 | 218.9683 | 23.96 | m | 1437.6 | 21.3412 | 1 | 17.5781
47 | 59 | 106 | Ag isomer | 1.18 | 218.9683 | 8.28 | d | 715392 | 21.3412 | 1 | 0.074294
47 | 58 | 105 | Ag | 8.85 | 216.9026 | 41.29 | d | 3567456 | 160.0591 | 1 | 0.11189
47 | 58 | 105 | Ag isomer | 8.85 | 216.9026 | 7.23 | m | 433.8 | 160.0591 | 1 | 159.5502
46 | 59 | 105 | Pd | 2.36 | 216.9026 | 14000000000 | y | 4.415e+17 | 42.6824 | 1 | 2.4167e-13
47 | 57 | 104 | Ag | 78.5 | 214.8368 | 69.2 | m | 4152 | 1419.7329 | 1 | 641.2423
47 | 57 | 104 | Ag isomer | 78.5 | 214.8368 | 33.5 | m | 2010 | 1419.7329 | 1 | 1009.3749
46 | 58 | 104 | Pd | 21.2 | 214.8368 | 14000000000 | y | 4.415e+17 | 383.4183 | 1 | 2.171e-12
47 | 56 | 103 | Ag | 6.49 | 212.7711 | 65.7 | m | 3942 | 117.3766 | 1 | 55.0424
46 | 57 | 103 | Pd | 2.36 | 212.7711 | 16.991 | d | 1468022.4 | 42.6824 | 1 | 0.072474
45 | 57 | 102 | Rh | 1.18 | 210.7054 | 207.3 | d | 17910720 | 21.3412 | 1 | 0.0029724
45 | 57 | 102 | Rh isomer | 1.18 | 210.7054 | 3.742 | y | 118007712 | 21.3412 | 1 | 0.00045117
45 | 56 | 101 | Rh | 2.36 | 208.6396 | 3.3 | y | 104068800 | 42.6824 | 1 | 0.0010232
45 | 56 | 101 | Rh isomer | 2.36 | 208.6396 | 4.34 | d | 374976 | 42.6824 | 1 | 0.28303
TOTAL |  |  |  | 590.221

## Summary_Act
A | isotope | t1/2 | unit | A(Bq)@0um | A(Bq)@3um | A(Bq)@6um | A(Bq)@9um | A(Bq)@12um | A(Bq)@cd = 0s | A(Bq)@t=15 m | A(Bq)@t=1 hour | A(Bq)@t=1 day
108 | In | 58 | m | 0 | 0 | 0 | 15.09 | 125.87 | 140.96 | 117.83 | 68.83 | 0
108 | In isomer | 39.6 | m | 0 | 0 | 0 | 19.16 | 159.89 | 179.05 | 137.71 | 62.66 | 0
107 | Ag isomer | 44.3 | s | 0 | 20.26 | 35.63 | 191.71 | 117.38 | 364.98 | 0 | 0 | 0
107 | Cd | 6.5 | h | 0 | 8.21 | 39.69 | 138.45 | 232.28 | 418.63 | 407.62 | 376.29 | 32.4
107 | In | 32.4 | m | 0 | 132.05 | 488.97 | 1725.77 | 3268.5 | 5615.29 | 4074.14 | 1556.06 | 0
107 | In isomer | 50.4 | s | 0 | 182.67 | 676.41 | 2387.32 | 4521.44 | 7767.84 | 0.03 | 0 | 0
106 | Ag | 23.96 | m | 128.26 | 618.21 | 499.04 | 157.9 | 17.58 | 1420.99 | 920.82 | 250.56 | 0
106 | Ag isomer | 8.28 | d | 0.54 | 2.61 | 2.11 | 0.67 | 0.07 | 6 | 5.99 | 5.98 | 5.52
106 | In | 6.2 | m | 733.38 | 2113.45 | 3233.39 | 2890.18 | 617.78 | 9588.18 | 1793.05 | 11.73 | 0
106 | In isomer | 5.2 | m | 734.03 | 2115.32 | 3236.26 | 2892.75 | 618.33 | 9596.69 | 1300.02 | 3.23 | 0
105 | Ag | 41.29 | d | 0.87 | 0.51 | 0.12 | 0 | 0.11 | 1.61 | 1.61 | 1.61 | 1.58
105 | Ag isomer | 7.23 | m | 1242.15 | 728.34 | 177.58 | 0 | 159.55 | 2307.62 | 547.97 | 7.34 | 0
105 | Cd | 55.5 | m | 3051.43 | 1878.54 | 366.17 | 0 | 0 | 5296.14 | 4391.54 | 2503.75 | 0
105 | In | 5.07 | m | 1312.67 | 1095.7 | 285.68 | 44.12 | 0 | 2738.17 | 352.39 | 0.75 | 0
105 | In isomer | 48 | s | 1313.03 | 1096 | 285.76 | 44.13 | 0 | 2738.92 | 0.01 | 0 | 0
104 | Ag | 69.2 | m | 170.73 | 156.02 | 410.07 | 704.14 | 641.24 | 2082.2 | 1791.78 | 1141.75 | 0
104 | Ag isomer | 33.5 | m | 268.74 | 245.59 | 645.49 | 1108.38 | 1009.37 | 3277.57 | 2403.21 | 947.35 | 0
104 | Cd | 57.7 | m | 480.19 | 0 | 0 | 0 | 0 | 480.19 | 401.03 | 233.59 | 0
104 | In | 1.8 | m | 88.98 | 0 | 0 | 0 | 0 | 88.98 | 0.28 | 0 | 0
103 | Ag | 65.7 | m | 720.05 | 1340.01 | 1382.42 | 586.04 | 55.04 | 4083.56 | 3485.98 | 2168.62 | 0
103 | Pd | 16.991 | d | 1.32 | 2.27 | 1.75 | 0.4 | 0.07 | 5.81 | 5.81 | 5.8 | 5.58
103 | Rh isomer | 56.114 | m | 46.57 | 31.8 | 18.65 | 0 | 0 | 97.02 | 80.61 | 46.24 | 0
103 | Ru | 39.247 | d | 0.02 | 0 | 0 | 0 | 0 | 0.02 | 0.02 | 0.02 | 0.02
102 | Ag | 12.9 | m | 2726.38 | 1479.54 | 187.55 | 0 | 0 | 4393.47 | 1962.67 | 174.97 | 0
102 | Ag isomer | 7.7 | m | 2826.64 | 1533.95 | 194.44 | 0 | 0 | 4555.03 | 1180.85 | 20.57 | 0
102 | Rh | 207.3 | d | 0.04 | 0 | 0 | 0 | 0 | 0.04 | 0.04 | 0.04 | 0.04
102 | Rh isomer | 3.742 | y | 0.01 | 0 | 0 | 0 | 0 | 0.01 | 0.01 | 0.01 | 0.01
101 | Ag | 11.1 | m | 86.88 | 0 | 0 | 0 | 0 | 86.88 | 34.06 | 2.05 | 0
101 | Pd | 8.47 | h | 15.77 | 0 | 0 | 0 | 0 | 15.77 | 15.45 | 14.53 | 2.21
101 | Rh isomer | 4.34 | d | 0.15 | 0.54 | 1.3 | 1.27 | 0.28 | 3.54 | 3.53 | 3.52 | 3.02
100 | Rh | 20.5 | h | 19.96 | 24.95 | 12.44 | 2.93 | 0 | 60.28 | 59.77 | 58.28 | 26.78
100 | Rh isomer | 4.6 | m | 600.38 | 750.47 | 374.33 | 88.25 | 0 | 1813.43 | 189.27 | 0.22 | 0
99 | Rh | 16.1 | d | 1.71 | 0.4 | 0.03 | 0 | 0 | 2.14 | 2.14 | 2.14 | 2.05
99 | Rh isomer | 4.7 | h | 131.16 | 30.5 | 2.44 | 0 | 0 | 164.1 | 158.16 | 141.6 | 4.77
98 | Rh | 8.72 | m | 22.06 | 0 | 0 | 0 | 0 | 22.06 | 6.7 | 0.19 | 0
98 | Rh isomer | 3.6 | m | 22.25 | 0 | 0 | 0 | 0 | 22.25 | 1.24 | 0 | 0
97 | Tc isomer | 91 | d | 0.01 | 0.02 | 0 | 0 | 0 | 0.03 | 0.03 | 0.03 | 0.03
96 | Tc | 4.28 | d | 0.3 | 0 | 0 | 0 | 0 | 0.3 | 0.3 | 0.3 | 0.26
96 | Tc isomer | 51.5 | m | 24.65 | 0 | 0 | 0 | 0 | 24.65 | 20.14 | 10.99 | 0
94 | Nb isomer | 6.263 | m | 0 | 20.23 | 0 | 0 | 0 | 20.23 | 3.85 | 0.03 | 0