## Initial
Target | 27Al |  | Beam | 84Kr |  | Target layer (um) | Beam Energy (MeV) | Recoil Energy (MeV) | Total xsec (mb)
Z | 13 |  | Z | 36 |  | 0 | 420 | 317.838 | 1230.27
N | 14 |  | N | 48 |  | 3 | 391 | 295.892 | 1121.6
A | 27 |  | A | 84 |  | 6 | 362 | 273.946 | 984.693
thickness | 15 | um | Energy | 5 | MeV/u | 9 | 333 | 252 | 813.499
| 4.053 | mg/cm2 |  | 420 | MeV | 12 | 303 | 229.297 | 590.221
Molar Mass | 26.9815 | g/mol | Rate | 1000000000 | pps
| 4.482e-23 | g/atoms | Running Time | 3600 | sec

## 0um_420MeV
Z | N | A | isotope | x-section(mb) | Recoil_E(MeV) | t1/2 | unit | t1/2(s)
49 | 57 | 106 | In | 40.6 | 303.521 | 6.2 | m | 372
49 | 57 | 106 | In isomer | 40.6 | 303.521 | 5.2 | m | 312
48 | 58 | 106 | Cd | 62.7 | 303.521 | 14000000000 | y | 4.415e+17
47 | 59 | 106 | Ag | 8.61 | 303.521 | 23.96 | m | 1437.6
47 | 59 | 106 | Ag isomer | 8.61 | 303.521 | 8.28 | d | 715392
49 | 56 | 105 | In | 72.6 | 300.6576 | 5.07 | m | 304.2
49 | 56 | 105 | In isomer | 72.6 | 300.6576 | 48 | s | 48
48 | 57 | 105 | Cd | 320 | 300.6576 | 55.5 | m | 3330
47 | 58 | 105 | Ag | 68.9 | 300.6576 | 41.29 | d | 3567456
47 | 58 | 105 | Ag isomer | 68.9 | 300.6576 | 7.23 | m | 433.8
46 | 59 | 105 | Pd | 3.69 | 300.6576 | 14000000000 | y | 4.415e+17
49 | 55 | 104 | In | 4.92 | 297.7942 | 1.8 | m | 108
48 | 56 | 104 | Cd | 51.7 | 297.7942 | 57.7 | m | 3462
47 | 57 | 104 | Ag | 20.9 | 297.7942 | 69.2 | m | 4152
47 | 57 | 104 | Ag isomer | 20.9 | 297.7942 | 33.5 | m | 2010
47 | 56 | 103 | Ag | 84.9 | 294.9308 | 65.7 | m | 3942
46 | 57 | 103 | Pd | 43.1 | 294.9308 | 16.991 | d | 1468022.4
45 | 58 | 103 | Rh | 4.92 | 294.9308 | 14000000000 | y | 4.415e+17
45 | 58 | 103 | Rh isomer | 4.92 | 294.9308 | 56.114 | m | 3366.84
44 | 59 | 103 | Ru | 1.23 | 294.9308 | 39.247 | d | 3390940.8
47 | 55 | 102 | Ag | 157 | 292.0674 | 12.9 | m | 774
47 | 55 | 102 | Ag isomer | 157 | 292.0674 | 7.7 | m | 462
46 | 56 | 102 | Pd | 135 | 292.0674 | 14000000000 | y | 4.415e+17
45 | 57 | 102 | Rh | 17.2 | 292.0674 | 207.3 | d | 17910720
45 | 57 | 102 | Rh isomer | 17.2 | 292.0674 | 3.742 | y | 118007712
47 | 54 | 101 | Ag | 4.92 | 289.2039 | 11.1 | m | 666
46 | 55 | 101 | Pd | 11.1 | 289.2039 | 8.47 | h | 30492
45 | 56 | 101 | Rh | 1.23 | 289.2039 | 3.3 | y | 104068800
45 | 56 | 101 | Rh isomer | 1.23 | 289.2039 | 4.34 | d | 374976
45 | 55 | 100 | Rh | 33.2 | 286.3405 | 20.5 | h | 73800
45 | 55 | 100 | Rh isomer | 33.2 | 286.3405 | 4.6 | m | 276
44 | 56 | 100 | Ru | 7.38 | 286.3405 | 14000000000 | y | 4.415e+17
45 | 54 | 99 | Rh | 52.9 | 283.4771 | 16.1 | d | 1391040
45 | 54 | 99 | Rh isomer | 52.9 | 283.4771 | 4.7 | h | 16920
44 | 55 | 99 | Ru | 12.3 | 283.4771 | 14000000000 | y | 4.415e+17
45 | 53 | 98 | Rh | 1.23 | 280.6137 | 8.72 | m | 523.2
45 | 53 | 98 | Rh isomer | 1.23 | 280.6137 | 3.6 | m | 216
44 | 54 | 98 | Ru | 2.46 | 280.6137 | 14000000000 | y | 4.415e+17
43 | 54 | 97 | Tc | 2.46 | 277.7503 | 6 | y | 189216000
43 | 54 | 97 | Tc isomer | 2.46 | 277.7503 | 91 | d | 7862400
43 | 53 | 96 | Tc | 2.46 | 274.8869 | 4.28 | d | 369792
43 | 53 | 96 | Tc isomer | 2.46 | 274.8869 | 51.5 | m | 3090
TOTAL |  |  |  | 1230.27 |  | -1 |  | -1

## 9um_333MeV
Z | N | A | isotope | x-section(mb) | Recoil_E(MeV) | t1/2 | unit | t1/2(s)
49 | 59 | 108 | In | 1.63 | 245.1892 | 58 | m | 3480
49 | 59 | 108 | In isomer | 1.63 | 245.1892 | 39.6 | m | 2376
49 | 58 | 107 | In | 132 | 242.9189 | 32.4 | m | 1944
49 | 58 | 107 | In isomer | 132 | 242.9189 | 50.4 | s | 50.4
48 | 59 | 107 | Cd | 75.7 | 242.9189 | 6.5 | h | 23400
47 | 60 | 107 | Ag | 10.6 | 242.9189 | 14000000000 | y | 4.415e+17
47 | 60 | 107 | Ag isomer | 10.6 | 242.9189 | 44.3 | s | 44.3
49 | 57 | 106 | In | 160 | 240.6486 | 6.2 | m | 372
49 | 57 | 106 | In isomer | 160 | 240.6486 | 5.2 | m | 312
48 | 58 | 106 | Cd | 210 | 240.6486 | 14000000000 | y | 4.415e+17
47 | 59 | 106 | Ag | 10.6 | 240.6486 | 23.96 | m | 1437.6
47 | 59 | 106 | Ag isomer | 10.6 | 240.6486 | 8.28 | d | 715392
46 | 60 | 106 | Pd | 0.813 | 240.6486 | 14000000000 | y | 4.415e+17
49 | 56 | 105 | In | 2.44 | 238.3784 | 5.07 | m | 304.2
49 | 56 | 105 | In isomer | 2.44 | 238.3784 | 48 | s | 48
47 | 57 | 104 | Ag | 86.2 | 236.1081 | 69.2 | m | 4152
47 | 57 | 104 | Ag isomer | 86.2 | 236.1081 | 33.5 | m | 2010
46 | 58 | 104 | Pd | 24.4 | 236.1081 | 14000000000 | y | 4.415e+17
47 | 56 | 103 | Ag | 69.1 | 233.8378 | 65.7 | m | 3942
46 | 57 | 103 | Pd | 13 | 233.8378 | 16.991 | d | 1468022.4
45 | 56 | 101 | Rh | 10.6 | 229.2973 | 3.3 | y | 104068800
45 | 56 | 101 | Rh isomer | 10.6 | 229.2973 | 4.34 | d | 374976
44 | 57 | 101 | Ru | 0.813 | 229.2973 | 14000000000 | y | 4.415e+17
45 | 55 | 100 | Rh | 4.88 | 227.027 | 20.5 | h | 73800
45 | 55 | 100 | Rh isomer | 4.88 | 227.027 | 4.6 | m | 276
43 | 55 | 98 | Tc | 0.813 | 222.4865 | 6 | y | 189216000
TOTAL |  |  |  | 813.499 |  | -1 |  | -1

## 6um_362MeV
Z | N | A | isotope | x-section(mb) | Recoil_E(MeV) | t1/2 | unit | t1/2(s)
49 | 58 | 107 | In | 37.4 | 264.0741 | 32.4 | m | 1944
49 | 58 | 107 | In isomer | 37.4 | 264.0741 | 50.4 | s | 50.4
48 | 59 | 107 | Cd | 21.7 | 264.0741 | 6.5 | h | 23400
47 | 60 | 107 | Ag | 1.97 | 264.0741 | 14000000000 | y | 4.415e+17
47 | 60 | 107 | Ag isomer | 1.97 | 264.0741 | 44.3 | s | 44.3
49 | 57 | 106 | In | 179 | 261.6061 | 6.2 | m | 372
49 | 57 | 106 | In isomer | 179 | 261.6061 | 5.2 | m | 312
48 | 58 | 106 | Cd | 303 | 261.6061 | 14000000000 | y | 4.415e+17
47 | 59 | 106 | Ag | 33.5 | 261.6061 | 23.96 | m | 1437.6
47 | 59 | 106 | Ag isomer | 33.5 | 261.6061 | 8.28 | d | 715392
49 | 56 | 105 | In | 15.8 | 259.1381 | 5.07 | m | 304.2
49 | 56 | 105 | In isomer | 15.8 | 259.1381 | 48 | s | 48
48 | 57 | 105 | Cd | 38.4 | 259.1381 | 55.5 | m | 3330
47 | 58 | 105 | Ag | 9.85 | 259.1381 | 41.29 | d | 3567456
47 | 58 | 105 | Ag isomer | 9.85 | 259.1381 | 7.23 | m | 433.8
47 | 57 | 104 | Ag | 50.2 | 256.6701 | 69.2 | m | 4152
47 | 57 | 104 | Ag isomer | 50.2 | 256.6701 | 33.5 | m | 2010
46 | 58 | 104 | Pd | 15.8 | 256.6701 | 14000000000 | y | 4.415e+17
47 | 56 | 103 | Ag | 163 | 254.2021 | 65.7 | m | 3942
46 | 57 | 103 | Pd | 57.1 | 254.2021 | 16.991 | d | 1468022.4
45 | 58 | 103 | Rh | 1.97 | 254.2021 | 14000000000 | y | 4.415e+17
45 | 58 | 103 | Rh isomer | 1.97 | 254.2021 | 56.114 | m | 3366.84
47 | 55 | 102 | Ag | 10.8 | 251.7342 | 12.9 | m | 774
47 | 55 | 102 | Ag isomer | 10.8 | 251.7342 | 7.7 | m | 462
46 | 56 | 102 | Pd | 5.91 | 251.7342 | 14000000000 | y | 4.415e+17
45 | 57 | 102 | Rh | 1.97 | 251.7342 | 207.3 | d | 17910720
45 | 57 | 102 | Rh isomer | 1.97 | 251.7342 | 3.742 | y | 118007712
45 | 56 | 101 | Rh | 10.8 | 249.2662 | 3.3 | y | 104068800
45 | 56 | 101 | Rh isomer | 10.8 | 249.2662 | 4.34 | d | 374976
44 | 57 | 101 | Ru | 1.97 | 249.2662 | 14000000000 | y | 4.415e+17
45 | 55 | 100 | Rh | 20.7 | 246.7982 | 20.5 | h | 73800
45 | 55 | 100 | Rh isomer | 20.7 | 246.7982 | 4.6 | m | 276
44 | 56 | 100 | Ru | 1.97 | 246.7982 | 14000000000 | y | 4.415e+17
45 | 54 | 99 | Rh | 0.985 | 244.3302 | 16.1 | d | 1391040
45 | 54 | 99 | Rh isomer | 0.985 | 244.3302 | 4.7 | h | 16920
TOTAL |  |  |  | 984.693 |  | -1 |  | -1

## 3um_391MeV
Z | N | A | isotope | x-section(mb) | Recoil_E(MeV) | t1/2 | unit | t1/2(s)
49 | 58 | 107 | In | 10.1 | 285.2292 | 32.4 | m | 1944
49 | 58 | 107 | In isomer | 10.1 | 285.2292 | 50.4 | s | 50.4
48 | 59 | 107 | Cd | 4.49 | 285.2292 | 6.5 | h | 23400
47 | 60 | 107 | Ag | 1.12 | 285.2292 | 14000000000 | y | 4.415e+17
47 | 60 | 107 | Ag isomer | 1.12 | 285.2292 | 44.3 | s | 44.3
49 | 57 | 106 | In | 117 | 282.5635 | 6.2 | m | 372
49 | 57 | 106 | In isomer | 117 | 282.5635 | 5.2 | m | 312
48 | 58 | 106 | Cd | 192 | 282.5635 | 14000000000 | y | 4.415e+17
47 | 59 | 106 | Ag | 41.5 | 282.5635 | 23.96 | m | 1437.6
47 | 59 | 106 | Ag isomer | 41.5 | 282.5635 | 8.28 | d | 715392
49 | 56 | 105 | In | 60.6 | 279.8978 | 5.07 | m | 304.2
49 | 56 | 105 | In isomer | 60.6 | 279.8978 | 48 | s | 48
48 | 57 | 105 | Cd | 197 | 279.8978 | 55.5 | m | 3330
47 | 58 | 105 | Ag | 40.4 | 279.8978 | 41.29 | d | 3567456
47 | 58 | 105 | Ag isomer | 40.4 | 279.8978 | 7.23 | m | 433.8
46 | 59 | 105 | Pd | 2.24 | 279.8978 | 14000000000 | y | 4.415e+17
47 | 57 | 104 | Ag | 19.1 | 277.2321 | 69.2 | m | 4152
47 | 57 | 104 | Ag isomer | 19.1 | 277.2321 | 33.5 | m | 2010
46 | 58 | 104 | Pd | 5.61 | 277.2321 | 14000000000 | y | 4.415e+17
47 | 56 | 103 | Ag | 158 | 274.5665 | 65.7 | m | 3942
46 | 57 | 103 | Pd | 74 | 274.5665 | 16.991 | d | 1468022.4
45 | 58 | 103 | Rh | 3.36 | 274.5665 | 14000000000 | y | 4.415e+17
45 | 58 | 103 | Rh isomer | 3.36 | 274.5665 | 56.114 | m | 3366.84
47 | 55 | 102 | Ag | 85.2 | 271.9008 | 12.9 | m | 774
47 | 55 | 102 | Ag isomer | 85.2 | 271.9008 | 7.7 | m | 462
46 | 56 | 102 | Pd | 40.4 | 271.9008 | 14000000000 | y | 4.415e+17
45 | 56 | 101 | Rh | 4.49 | 269.2351 | 3.3 | y | 104068800
45 | 56 | 101 | Rh isomer | 4.49 | 269.2351 | 4.34 | d | 374976
45 | 55 | 100 | Rh | 41.5 | 266.5694 | 20.5 | h | 73800
45 | 55 | 100 | Rh isomer | 41.5 | 266.5694 | 4.6 | m | 276
44 | 56 | 100 | Ru | 4.49 | 266.5694 | 14000000000 | y | 4.415e+17
45 | 54 | 99 | Rh | 12.3 | 263.9037 | 16.1 | d | 1391040
45 | 54 | 99 | Rh isomer | 12.3 | 263.9037 | 4.7 | h | 16920
44 | 55 | 99 | Ru | 2.24 | 263.9037 | 14000000000 | y | 4.415e+17
43 | 54 | 97 | Tc | 3.36 | 258.5723 | 6 | y | 189216000
43 | 54 | 97 | Tc isomer | 3.36 | 258.5723 | 91 | d | 7862400
41 | 53 | 94 | Nb | 1.12 | 250.5752 | 4 | y | 126144000
41 | 53 | 94 | Nb isomer | 1.12 | 250.5752 | 6.263 | m | 375.78
TOTAL |  |  |  | 1121.6 |  | -1 |  | -1

## 12um_303MeV
Z | N | A | isotope | x-section(mb) | Recoil_E(MeV) | t1/2 | unit | t1/2(s)
49 | 59 | 108 | In | 13.6 | 223.0998 | 58 | m | 3480
49 | 59 | 108 | In isomer | 13.6 | 223.0998 | 39.6 | m | 2376
48 | 60 | 108 | Cd | 4.13 | 223.0998 | 14000000000 | y | 4.415e+17
49 | 58 | 107 | In | 250 | 221.034 | 32.4 | m | 1944
49 | 58 | 107 | In isomer | 250 | 221.034 | 50.4 | s | 50.4
48 | 59 | 107 | Cd | 127 | 221.034 | 6.5 | h | 23400
47 | 60 | 107 | Ag | 6.49 | 221.034 | 14000000000 | y | 4.415e+17
47 | 60 | 107 | Ag isomer | 6.49 | 221.034 | 44.3 | s | 44.3
49 | 57 | 106 | In | 34.2 | 218.9683 | 6.2 | m | 372
49 | 57 | 106 | In isomer | 34.2 | 218.9683 | 5.2 | m | 312
48 | 58 | 106 | Cd | 30.1 | 218.9683 | 14000000000 | y | 4.415e+17
47 | 59 | 106 | Ag | 1.18 | 218.9683 | 23.96 | m | 1437.6
47 | 59 | 106 | Ag isomer | 1.18 | 218.9683 | 8.28 | d | 715392
47 | 58 | 105 | Ag | 8.85 | 216.9026 | 41.29 | d | 3567456
47 | 58 | 105 | Ag isomer | 8.85 | 216.9026 | 7.23 | m | 433.8
46 | 59 | 105 | Pd | 2.36 | 216.9026 | 14000000000 | y | 4.415e+17
47 | 57 | 104 | Ag | 78.5 | 214.8368 | 69.2 | m | 4152
47 | 57 | 104 | Ag isomer | 78.5 | 214.8368 | 33.5 | m | 2010
46 | 58 | 104 | Pd | 21.2 | 214.8368 | 14000000000 | y | 4.415e+17
47 | 56 | 103 | Ag | 6.49 | 212.7711 | 65.7 | m | 3942
46 | 57 | 103 | Pd | 2.36 | 212.7711 | 16.991 | d | 1468022.4
45 | 57 | 102 | Rh | 1.18 | 210.7054 | 207.3 | d | 17910720
45 | 57 | 102 | Rh isomer | 1.18 | 210.7054 | 3.742 | y | 118007712
45 | 56 | 101 | Rh | 2.36 | 208.6396 | 3.3 | y | 104068800
45 | 56 | 101 | Rh isomer | 2.36 | 208.6396 | 4.34 | d | 374976
TOTAL |  |  |  | 590.221 |  | -1 |  | -1